## Sheet2
SUMMARY OUTPUT
Regression Statistics
Multiple R | 0.98928
R Square | 0.97868
Adjusted R Square | 0.9759
Standard Error | 0.029297
Observations | 27
ANOVA
| df | SS | MS | F | Significance F
Regression | 3 | 0.90618 | 0.30206 | 351.9326 | 2.3623e-19
Residual | 23 | 0.019741 | 0.00085829
Total | 26 | 0.92592
| Coefficients | Standard Error | t Stat | P-value | Lower 95% | Upper 95% | Lower 95.0% | Upper 95.0%
Intercept | 0.16067 | 0.022902 | 7.0153 | 3.7799e-07 | 0.11329 | 0.20804 | 0.11329 | 0.20804
W | 0.14686 | 0.0045206 | 32.4865 | 1.0085e-20 | 0.13751 | 0.15621 | 0.13751 | 0.15621
R | 0.00014062 | 0.00021579 | 0.65168 | 0.52107 | -0.00030577 | 0.00058702 | -0.00030577 | 0.00058702
Q | -3.6308e-19 | 0.00043158 | -8.4129e-16 | 1 | -0.00089279 | 0.00089279 | -0.00089279 | 0.00089279
RESIDUAL OUTPUT
Observation | Predicted IPC | Residuals
1 | 0.31202 | -0.023024
2 | 0.31202 | -0.023024
3 | 0.31202 | -0.023024
4 | 0.31652 | -0.023524
5 | 0.31652 | -0.023524
6 | 0.31652 | -0.023524
7 | 0.32102 | -0.028024
8 | 0.32102 | -0.028024
9 | 0.32102 | -0.028024
10 | 0.45888 | 0.037119
11 | 0.45888 | 0.037119
12 | 0.45888 | 0.037119
13 | 0.46338 | 0.039619
14 | 0.46338 | 0.039619
15 | 0.46338 | 0.039619
16 | 0.46788 | 0.035119
17 | 0.46788 | 0.035119
18 | 0.46788 | 0.035119
19 | 0.7526 | -0.018595
20 | 0.7526 | -0.018595
21 | 0.7526 | -0.018595
22 | 0.7571 | -0.0070952
23 | 0.7571 | -0.0070952
24 | 0.7571 | -0.0070952
25 | 0.7616 | -0.011595
26 | 0.7616 | -0.011595
27 | 0.7616 | -0.011595

## Sheet1
Benchmark |  | IPC From Observations | W | R | Q | Calculated IPC | WRQ |  | Squared Difference
applu_001 | = | 0.289 | 1 | 32 | 16 | 0.31202 | 1,32,16 | applu_001 | 0.0005301 | Regression Statistics
applu_002 | = | 0.289 | 1 | 32 | 32 | 0.31202 | 1,32,32 | applu_002 | 0.0005301 | Multiple R | 0.98928
applu_003 | = | 0.289 | 1 | 32 | 48 | 0.31202 | 1,32,48 | applu_003 | 0.0005301 | R Square | 0.97868
applu_004 | = | 0.293 | 1 | 64 | 16 | 0.31652 | 1,64,16 | applu_004 | 0.00055337 | Adjusted R Square | 0.9759
applu_005 | = | 0.293 | 1 | 64 | 32 | 0.31652 | 1,64,32 | applu_005 | 0.00055337 | Standard Error | 0.029297
applu_006 | = | 0.293 | 1 | 64 | 48 | 0.31652 | 1,64,48 | applu_006 | 0.00055337 | Observations | 27
applu_007 | = | 0.293 | 1 | 96 | 16 | 0.32102 | 1,96,16 | applu_007 | 0.00078533
applu_008 | = | 0.293 | 1 | 96 | 32 | 0.32102 | 1,96,32 | applu_008 | 0.00078533 | ANOVA
applu_009 | = | 0.293 | 1 | 96 | 48 | 0.32102 | 1,96,48 | applu_009 | 0.00078533 |  | df | SS | MS | F | Significance F
applu_010 | = | 0.496 | 2 | 32 | 16 | 0.45888 | 2,32,16 | applu_010 | 0.0013778 | Regression | 3 | 0.90618 | 0.30206 | 351.9326 | 2.3623e-19
applu_011 | = | 0.496 | 2 | 32 | 32 | 0.45888 | 2,32,32 | applu_011 | 0.0013778 | Residual | 23 | 0.019741 | 0.00085829
applu_012 | = | 0.496 | 2 | 32 | 48 | 0.45888 | 2,32,48 | applu_012 | 0.0013778 | Total | 26 | 0.92592
applu_013 | = | 0.503 | 2 | 64 | 16 | 0.46338 | 2,64,16 | applu_013 | 0.0015697
applu_014 | = | 0.503 | 2 | 64 | 32 | 0.46338 | 2,64,32 | applu_014 | 0.0015697 |  | Coefficients | Standard Error | t Stat | P-value | Lower 95% | Upper 95% | Lower 95.0% | Upper 95.0%
applu_015 | = | 0.503 | 2 | 64 | 48 | 0.46338 | 2,64,48 | applu_015 | 0.0015697 | Intercept | 0.16067 | 0.022902 | 7.0153 | 3.7799e-07 | 0.11329 | 0.20804 | 0.11329 | 0.20804
applu_016 | = | 0.503 | 2 | 96 | 16 | 0.46788 | 2,96,16 | applu_016 | 0.0012333 | W | 0.14686 | 0.0045206 | 32.4865 | 1.0085e-20 | 0.13751 | 0.15621 | 0.13751 | 0.15621
applu_017 | = | 0.503 | 2 | 96 | 32 | 0.46788 | 2,96,32 | applu_017 | 0.0012333 | R | 0.00014062 | 0.00021579 | 0.65168 | 0.52107 | -0.00030577 | 0.00058702 | -0.00030577 | 0.00058702
applu_018 | = | 0.503 | 2 | 96 | 48 | 0.46788 | 2,96,48 | applu_018 | 0.0012333 | Q | -3.6308e-19 | 0.00043158 | -8.4129e-16 | 1 | -0.00089279 | 0.00089279 | -0.00089279 | 0.00089279
applu_019 | = | 0.734 | 4 | 32 | 16 | 0.7526 | 4,32,16 | applu_019 | 0.00034578
applu_020 | = | 0.734 | 4 | 32 | 32 | 0.7526 | 4,32,32 | applu_020 | 0.00034578
applu_021 | = | 0.734 | 4 | 32 | 48 | 0.7526 | 4,32,48 | applu_021 | 0.00034578
applu_022 | = | 0.75 | 4 | 64 | 16 | 0.7571 | 4,64,16 | applu_022 | 5.0342e-05
applu_023 | = | 0.75 | 4 | 64 | 32 | 0.7571 | 4,64,32 | applu_023 | 5.0342e-05
applu_024 | = | 0.75 | 4 | 64 | 48 | 0.7571 | 4,64,48 | applu_024 | 5.0342e-05
applu_025 | = | 0.75 | 4 | 96 | 16 | 0.7616 | 4,96,16 | applu_025 | 0.00013445
applu_026 | = | 0.75 | 4 | 96 | 32 | 0.7616 | 4,96,32 | applu_026 | 0.00013445
applu_027 | = | 0.75 | 4 | 96 | 48 | 0.7616 | 4,96,48 | applu_027 | 0.00013445
0.019741
Benchmark |  | IPC From Observations | W | R | Q | Calculated IPC | WRQ |  | Squared Difference
apsi_001 | = | 0.1 | 1 | 32 | 16 | 0.10833 | 1,32,16 | apsi_001 | 6.9444e-05 | SUMMARY OUTPUT
apsi_002 | = | 0.15 | 1 | 32 | 32 | 0.13333 | 1,32,32 | apsi_002 | 0.00027778
apsi_003 | = | 0.15 | 1 | 32 | 48 | 0.15833 | 1,32,48 | apsi_003 | 6.9444e-05 | Regression Statistics
apsi_004 | = | 0.1 | 1 | 64 | 16 | 0.10833 | 1,64,16 | apsi_004 | 6.9444e-05 | Multiple R | 0.86603
apsi_005 | = | 0.15 | 1 | 64 | 32 | 0.13333 | 1,64,32 | apsi_005 | 0.00027778 | R Square | 0.75
apsi_006 | = | 0.15 | 1 | 64 | 48 | 0.15833 | 1,64,48 | apsi_006 | 6.9444e-05 | Adjusted R Square | 0.71739
apsi_007 | = | 0.1 | 1 | 96 | 16 | 0.10833 | 1,96,16 | apsi_007 | 6.9444e-05 | Standard Error | 0.012769
apsi_008 | = | 0.15 | 1 | 96 | 32 | 0.13333 | 1,96,32 | apsi_008 | 0.00027778 | Observations | 27
apsi_009 | = | 0.15 | 1 | 96 | 48 | 0.15833 | 1,96,48 | apsi_009 | 6.9444e-05
apsi_010 | = | 0.1 | 2 | 32 | 16 | 0.10833 | 2,32,16 | apsi_010 | 6.9444e-05 | ANOVA
apsi_011 | = | 0.15 | 2 | 32 | 32 | 0.13333 | 2,32,32 | apsi_011 | 0.00027778 |  | df | SS | MS | F | Significance F
apsi_012 | = | 0.15 | 2 | 32 | 48 | 0.15833 | 2,32,48 | apsi_012 | 6.9444e-05 | Regression | 3 | 0.01125 | 0.00375 | 23 | 4.1314e-07
apsi_013 | = | 0.1 | 2 | 64 | 16 | 0.10833 | 2,64,16 | apsi_013 | 6.9444e-05 | Residual | 23 | 0.00375 | 0.00016304
apsi_014 | = | 0.15 | 2 | 64 | 32 | 0.13333 | 2,64,32 | apsi_014 | 0.00027778 | Total | 26 | 0.015
apsi_015 | = | 0.15 | 2 | 64 | 48 | 0.15833 | 2,64,48 | apsi_015 | 6.9444e-05
apsi_016 | = | 0.1 | 2 | 96 | 16 | 0.10833 | 2,96,16 | apsi_016 | 6.9444e-05 |  | Coefficients | Standard Error | t Stat | P-value | Lower 95% | Upper 95% | Lower 95.0% | Upper 95.0%
apsi_017 | = | 0.15 | 2 | 96 | 32 | 0.13333 | 2,96,32 | apsi_017 | 0.00027778 | Intercept | 0.083333 | 0.0099819 | 8.3485 | 2.048e-08 | 0.062684 | 0.10398 | 0.062684 | 0.10398
apsi_018 | = | 0.15 | 2 | 96 | 48 | 0.15833 | 2,96,48 | apsi_018 | 6.9444e-05 | W | 8.0302e-19 | 0.0019703 | 4.0757e-16 | 1 | -0.0040758 | 0.0040758 | -0.0040758 | 0.0040758
apsi_019 | = | 0.1 | 4 | 32 | 16 | 0.10833 | 4,32,16 | apsi_019 | 6.9444e-05 | R | 4.5999e-20 | 9.4051e-05 | 4.8908e-16 | 1 | -0.00019456 | 0.00019456 | -0.00019456 | 0.00019456
apsi_020 | = | 0.15 | 4 | 32 | 32 | 0.13333 | 4,32,32 | apsi_020 | 0.00027778 | Q | 0.0015625 | 0.0001881 | 8.3066 | 2.2362e-08 | 0.0011734 | 0.0019516 | 0.0011734 | 0.0019516
apsi_021 | = | 0.15 | 4 | 32 | 48 | 0.15833 | 4,32,48 | apsi_021 | 6.9444e-05
apsi_022 | = | 0.1 | 4 | 64 | 16 | 0.10833 | 4,64,16 | apsi_022 | 6.9444e-05
apsi_023 | = | 0.15 | 4 | 64 | 32 | 0.13333 | 4,64,32 | apsi_023 | 0.00027778
apsi_024 | = | 0.15 | 4 | 64 | 48 | 0.15833 | 4,64,48 | apsi_024 | 6.9444e-05
apsi_025 | = | 0.1 | 4 | 96 | 16 | 0.10833 | 4,96,16 | apsi_025 | 6.9444e-05
apsi_026 | = | 0.15 | 4 | 96 | 32 | 0.13333 | 4,96,32 | apsi_026 | 0.00027778
apsi_027 | = | 0.15 | 4 | 96 | 48 | 0.15833 | 4,96,48 | apsi_027 | 6.9444e-05
0.00375
Benchmark |  | IPC From Observations | W | R | Q | Calculated IPC | WRQ |  | Squared Difference
bwaves_06_001 | = | 0.202 | 1 | 32 | 16 | 0.21279 | 1,32,16 | bwaves_06_001 | 0.00011633 | SUMMARY OUTPUT
bwaves_06_002 | = | 0.213 | 1 | 32 | 32 | 0.21773 | 1,32,32 | bwaves_06_002 | 2.2374e-05
bwaves_06_003 | = | 0.213 | 1 | 32 | 48 | 0.22267 | 1,32,48 | bwaves_06_003 | 9.3598e-05 | Regression Statistics
bwaves_06_004 | = | 0.203 | 1 | 64 | 16 | 0.21323 | 1,64,16 | bwaves_06_004 | 0.00010466 | Multiple R | 0.95674
bwaves_06_005 | = | 0.214 | 1 | 64 | 32 | 0.21817 | 1,64,32 | bwaves_06_005 | 1.7427e-05 | R Square | 0.91536
bwaves_06_006 | = | 0.214 | 1 | 64 | 48 | 0.22312 | 1,64,48 | bwaves_06_006 | 8.3157e-05 | Adjusted R Square | 0.90431
bwaves_06_007 | = | 0.203 | 1 | 96 | 16 | 0.21367 | 1,96,16 | bwaves_06_007 | 0.00011395 | Standard Error | 0.0099103
bwaves_06_008 | = | 0.214 | 1 | 96 | 32 | 0.21862 | 1,96,32 | bwaves_06_008 | 2.1336e-05 | Observations | 27
bwaves_06_009 | = | 0.214 | 1 | 96 | 48 | 0.22356 | 1,96,48 | bwaves_06_009 | 9.146e-05
bwaves_06_010 | = | 0.247 | 2 | 32 | 16 | 0.23668 | 2,32,16 | bwaves_06_010 | 0.00010645 | ANOVA
bwaves_06_011 | = | 0.257 | 2 | 32 | 32 | 0.24163 | 2,32,32 | bwaves_06_011 | 0.00023633 |  | df | SS | MS | F | Significance F
bwaves_06_012 | = | 0.257 | 2 | 32 | 48 | 0.24657 | 2,32,48 | bwaves_06_012 | 0.00010876 | Regression | 3 | 0.024428 | 0.0081427 | 82.9082 | 1.7634e-12
bwaves_06_013 | = | 0.248 | 2 | 64 | 16 | 0.23713 | 2,64,16 | bwaves_06_013 | 0.00011822 | Residual | 23 | 0.0022589 | 9.8213e-05
bwaves_06_014 | = | 0.258 | 2 | 64 | 32 | 0.24207 | 2,64,32 | bwaves_06_014 | 0.00025372 | Total | 26 | 0.026687
bwaves_06_015 | = | 0.258 | 2 | 64 | 48 | 0.24702 | 2,64,48 | bwaves_06_015 | 0.00012065
bwaves_06_016 | = | 0.248 | 2 | 96 | 16 | 0.23757 | 2,96,16 | bwaves_06_016 | 0.00010876 |  | Coefficients | Standard Error | t Stat | P-value | Lower 95% | Upper 95% | Lower 95.0% | Upper 95.0%
bwaves_06_017 | = | 0.258 | 2 | 96 | 32 | 0.24252 | 2,96,32 | bwaves_06_017 | 0.00023976 | Intercept | 0.1835 | 0.0077472 | 23.686 | 1.1757e-17 | 0.16747 | 0.19953 | 0.16747 | 0.19953
bwaves_06_018 | = | 0.258 | 2 | 96 | 48 | 0.24746 | 2,96,48 | bwaves_06_018 | 0.00011108 | W | 0.023897 | 0.0015292 | 15.6272 | 9.669e-14 | 0.020733 | 0.02706 | 0.020733 | 0.02706
bwaves_06_019 | = | 0.28 | 4 | 32 | 16 | 0.28448 | 4,32,16 | bwaves_06_019 | 2.0036e-05 | R | 1.3889e-05 | 7.2996e-05 | 0.19027 | 0.85077 | -0.00013711 | 0.00016489 | -0.00013711 | 0.00016489
bwaves_06_020 | = | 0.288 | 4 | 32 | 32 | 0.28942 | 4,32,32 | bwaves_06_020 | 2.0182e-06 | Q | 0.00030903 | 0.00014599 | 2.1167 | 0.045312 | 7.0205e-06 | 0.00061104 | 7.0205e-06 | 0.00061104
bwaves_06_021 | = | 0.288 | 4 | 32 | 48 | 0.29437 | 4,32,48 | bwaves_06_021 | 4.0514e-05
bwaves_06_022 | = | 0.28 | 4 | 64 | 16 | 0.28492 | 4,64,16 | bwaves_06_022 | 2.4213e-05
bwaves_06_023 | = | 0.289 | 4 | 64 | 32 | 0.28987 | 4,64,32 | bwaves_06_023 | 7.4836e-07
bwaves_06_024 | = | 0.289 | 4 | 64 | 48 | 0.29481 | 4,64,48 | bwaves_06_024 | 3.3751e-05
bwaves_06_025 | = | 0.28 | 4 | 96 | 16 | 0.28537 | 4,96,16 | bwaves_06_025 | 2.8784e-05
bwaves_06_026 | = | 0.289 | 4 | 96 | 32 | 0.29031 | 4,96,32 | bwaves_06_026 | 1.7149e-06
bwaves_06_027 | = | 0.289 | 4 | 96 | 48 | 0.29525 | 4,96,48 | bwaves_06_027 | 3.9112e-05
0.0022589
Benchmark |  | IPC From Observations | W | R | Q | Calculated IPC | WRQ |  | Squared Difference
bzip2_source_001 | = | 0.084 | 1 | 32 | 16 | 0.085 | 1,32,16 | bzip2_source_001 | 1e-06 | SUMMARY OUTPUT
bzip2_source_002 | = | 0.084 | 1 | 32 | 32 | 0.085 | 1,32,32 | bzip2_source_002 | 1e-06
bzip2_source_003 | = | 0.084 | 1 | 32 | 48 | 0.085 | 1,32,48 | bzip2_source_003 | 1e-06 | Regression Statistics
bzip2_source_004 | = | 0.084 | 1 | 64 | 16 | 0.085 | 1,64,16 | bzip2_source_004 | 1e-06 | Multiple R | 0.86603
bzip2_source_005 | = | 0.084 | 1 | 64 | 32 | 0.085 | 1,64,32 | bzip2_source_005 | 1e-06 | R Square | 0.75
bzip2_source_006 | = | 0.084 | 1 | 64 | 48 | 0.085 | 1,64,48 | bzip2_source_006 | 1e-06 | Adjusted R Square | 0.71739
bzip2_source_007 | = | 0.084 | 1 | 96 | 16 | 0.085 | 1,96,16 | bzip2_source_007 | 1e-06 | Standard Error | 0.0011703
bzip2_source_008 | = | 0.084 | 1 | 96 | 32 | 0.085 | 1,96,32 | bzip2_source_008 | 1e-06 | Observations | 27
bzip2_source_009 | = | 0.084 | 1 | 96 | 48 | 0.085 | 1,96,48 | bzip2_source_009 | 1e-06
bzip2_source_010 | = | 0.088 | 2 | 32 | 16 | 0.0865 | 2,32,16 | bzip2_source_010 | 2.25e-06 | ANOVA
bzip2_source_011 | = | 0.088 | 2 | 32 | 32 | 0.0865 | 2,32,32 | bzip2_source_011 | 2.25e-06 |  | df | SS | MS | F | Significance F
bzip2_source_012 | = | 0.088 | 2 | 32 | 48 | 0.0865 | 2,32,48 | bzip2_source_012 | 2.25e-06 | Regression | 3 | 9.45e-05 | 3.15e-05 | 23 | 4.1314e-07
bzip2_source_013 | = | 0.088 | 2 | 64 | 16 | 0.0865 | 2,64,16 | bzip2_source_013 | 2.25e-06 | Residual | 23 | 3.15e-05 | 1.3696e-06
bzip2_source_014 | = | 0.088 | 2 | 64 | 32 | 0.0865 | 2,64,32 | bzip2_source_014 | 2.25e-06 | Total | 26 | 0.000126
bzip2_source_015 | = | 0.088 | 2 | 64 | 48 | 0.0865 | 2,64,48 | bzip2_source_015 | 2.25e-06
bzip2_source_016 | = | 0.088 | 2 | 96 | 16 | 0.0865 | 2,96,16 | bzip2_source_016 | 2.25e-06 |  | Coefficients | Standard Error | t Stat | P-value | Lower 95% | Upper 95% | Lower 95.0% | Upper 95.0%
bzip2_source_017 | = | 0.088 | 2 | 96 | 32 | 0.0865 | 2,96,32 | bzip2_source_017 | 2.25e-06 | Intercept | 0.0835 | 0.00091485 | 91.2715 | 5.9608e-31 | 0.081607 | 0.085393 | 0.081607 | 0.085393
bzip2_source_018 | = | 0.088 | 2 | 96 | 48 | 0.0865 | 2,96,48 | bzip2_source_018 | 2.25e-06 | W | 0.0015 | 0.00018058 | 8.3066 | 2.2362e-08 | 0.0011264 | 0.0018736 | 0.0011264 | 0.0018736
bzip2_source_019 | = | 0.089 | 4 | 32 | 16 | 0.0895 | 4,32,16 | bzip2_source_019 | 2.5e-07 | R | 6.3887e-21 | 8.62e-06 | 7.4115e-16 | 1 | -1.7832e-05 | 1.7832e-05 | -1.7832e-05 | 1.7832e-05
bzip2_source_020 | = | 0.089 | 4 | 32 | 32 | 0.0895 | 4,32,32 | bzip2_source_020 | 2.5e-07 | Q | 1.0784e-20 | 1.724e-05 | 6.2553e-16 | 1 | -3.5663e-05 | 3.5663e-05 | -3.5663e-05 | 3.5663e-05
bzip2_source_021 | = | 0.089 | 4 | 32 | 48 | 0.0895 | 4,32,48 | bzip2_source_021 | 2.5e-07
bzip2_source_022 | = | 0.089 | 4 | 64 | 16 | 0.0895 | 4,64,16 | bzip2_source_022 | 2.5e-07
bzip2_source_023 | = | 0.089 | 4 | 64 | 32 | 0.0895 | 4,64,32 | bzip2_source_023 | 2.5e-07
bzip2_source_024 | = | 0.089 | 4 | 64 | 48 | 0.0895 | 4,64,48 | bzip2_source_024 | 2.5e-07
bzip2_source_025 | = | 0.089 | 4 | 96 | 16 | 0.0895 | 4,96,16 | bzip2_source_025 | 2.5e-07
bzip2_source_026 | = | 0.089 | 4 | 96 | 32 | 0.0895 | 4,96,32 | bzip2_source_026 | 2.5e-07
bzip2_source_027 | = | 0.089 | 4 | 96 | 48 | 0.0895 | 4,96,48 | bzip2_source_027 | 2.5e-07
3.15e-05
Benchmark |  | IPC From Observations | W | R | Q | Calculated IPC | WRQ |  | Squared Difference
cactusADM_06_001 | = | 0.272 | 1 | 32 | 16 | 0.29128 | 1,32,16 | cactusADM_06_001 | 0.00037163 | SUMMARY OUTPUT
cactusADM_06_002 | = | 0.273 | 1 | 32 | 32 | 0.29317 | 1,32,32 | cactusADM_06_002 | 0.00040669
cactusADM_06_003 | = | 0.273 | 1 | 32 | 48 | 0.29506 | 1,32,48 | cactusADM_06_003 | 0.00048645 | Regression Statistics
cactusADM_06_004 | = | 0.272 | 1 | 64 | 16 | 0.29144 | 1,64,16 | cactusADM_06_004 | 0.00037809 | Multiple R | 0.98655
cactusADM_06_005 | = | 0.273 | 1 | 64 | 32 | 0.29333 | 1,64,32 | cactusADM_06_005 | 0.00041344 | R Square | 0.97328
cactusADM_06_006 | = | 0.274 | 1 | 64 | 48 | 0.29522 | 1,64,48 | cactusADM_06_006 | 0.00045038 | Adjusted R Square | 0.96979
cactusADM_06_007 | = | 0.272 | 1 | 96 | 16 | 0.29161 | 1,96,16 | cactusADM_06_007 | 0.0003846 | Standard Error | 0.023959
cactusADM_06_008 | = | 0.273 | 1 | 96 | 32 | 0.2935 | 1,96,32 | cactusADM_06_008 | 0.00042025 | Observations | 27
cactusADM_06_009 | = | 0.274 | 1 | 96 | 48 | 0.29539 | 1,96,48 | cactusADM_06_009 | 0.00045748
cactusADM_06_010 | = | 0.429 | 2 | 32 | 16 | 0.39828 | 2,32,16 | cactusADM_06_010 | 0.00094385 | ANOVA
cactusADM_06_011 | = | 0.432 | 2 | 32 | 32 | 0.40017 | 2,32,32 | cactusADM_06_011 | 0.0010134 |  | df | SS | MS | F | Significance F
cactusADM_06_012 | = | 0.432 | 2 | 32 | 48 | 0.40206 | 2,32,48 | cactusADM_06_012 | 0.00089667 | Regression | 3 | 0.48092 | 0.16031 | 279.2545 | 3.1613e-18
cactusADM_06_013 | = | 0.429 | 2 | 64 | 16 | 0.39844 | 2,64,16 | cactusADM_06_013 | 0.00093364 | Residual | 23 | 0.013203 | 0.00057406
cactusADM_06_014 | = | 0.432 | 2 | 64 | 32 | 0.40033 | 2,64,32 | cactusADM_06_014 | 0.0010028 | Total | 26 | 0.49413
cactusADM_06_015 | = | 0.432 | 2 | 64 | 48 | 0.40222 | 2,64,48 | cactusADM_06_015 | 0.00088672
cactusADM_06_016 | = | 0.429 | 2 | 96 | 16 | 0.39861 | 2,96,16 | cactusADM_06_016 | 0.00092348 |  | Coefficients | Standard Error | t Stat | P-value | Lower 95% | Upper 95% | Lower 95.0% | Upper 95.0%
cactusADM_06_017 | = | 0.432 | 2 | 96 | 32 | 0.4005 | 2,96,32 | cactusADM_06_017 | 0.00099225 | Intercept | 0.18222 | 0.01873 | 9.7289 | 1.2807e-09 | 0.14348 | 0.22097 | 0.14348 | 0.22097
cactusADM_06_018 | = | 0.432 | 2 | 96 | 48 | 0.40239 | 2,96,48 | cactusADM_06_018 | 0.00087682 | W | 0.107 | 0.003697 | 28.9422 | 1.3525e-19 | 0.099352 | 0.11465 | 0.099352 | 0.11465
cactusADM_06_019 | = | 0.6 | 4 | 32 | 16 | 0.61228 | 4,32,16 | cactusADM_06_019 | 0.00015074 | R | 5.2083e-06 | 0.00017648 | 0.029513 | 0.97671 | -0.00035986 | 0.00037028 | -0.00035986 | 0.00037028
cactusADM_06_020 | = | 0.605 | 4 | 32 | 32 | 0.61417 | 4,32,32 | cactusADM_06_020 | 8.4028e-05 | Q | 0.00011806 | 0.00035296 | 0.33448 | 0.74105 | -0.00061209 | 0.0008482 | -0.00061209 | 0.0008482
cactusADM_06_021 | = | 0.606 | 4 | 32 | 48 | 0.61606 | 4,32,48 | cactusADM_06_021 | 0.00010111
cactusADM_06_022 | = | 0.6 | 4 | 64 | 16 | 0.61244 | 4,64,16 | cactusADM_06_022 | 0.00015486
cactusADM_06_023 | = | 0.606 | 4 | 64 | 32 | 0.61433 | 4,64,32 | cactusADM_06_023 | 6.9444e-05
cactusADM_06_024 | = | 0.607 | 4 | 64 | 48 | 0.61622 | 4,64,48 | cactusADM_06_024 | 8.5049e-05
cactusADM_06_025 | = | 0.6 | 4 | 96 | 16 | 0.61261 | 4,96,16 | cactusADM_06_025 | 0.00015904
cactusADM_06_026 | = | 0.606 | 4 | 96 | 32 | 0.6145 | 4,96,32 | cactusADM_06_026 | 7.225e-05
cactusADM_06_027 | = | 0.607 | 4 | 96 | 48 | 0.61639 | 4,96,48 | cactusADM_06_027 | 8.8151e-05
0.013203
Benchmark |  | IPC From Observations | W | R | Q | Calculated IPC | WRQ |  | Squared Difference
crafty_001 | = | 0.279 | 1 | 32 | 16 | 0.29588 | 1,32,16 | crafty_001 | 0.00028497 | SUMMARY OUTPUT
crafty_002 | = | 0.279 | 1 | 32 | 32 | 0.29588 | 1,32,32 | crafty_002 | 0.00028497
crafty_003 | = | 0.279 | 1 | 32 | 48 | 0.29588 | 1,32,48 | crafty_003 | 0.00028497 | Regression Statistics
crafty_004 | = | 0.28 | 1 | 64 | 16 | 0.29671 | 1,64,16 | crafty_004 | 0.00027937 | Multiple R | 0.99341
crafty_005 | = | 0.28 | 1 | 64 | 32 | 0.29671 | 1,64,32 | crafty_005 | 0.00027937 | R Square | 0.98687
crafty_006 | = | 0.28 | 1 | 64 | 48 | 0.29671 | 1,64,48 | crafty_006 | 0.00027937 | Adjusted R Square | 0.98516
crafty_007 | = | 0.28 | 1 | 96 | 16 | 0.29755 | 1,96,16 | crafty_007 | 0.00030792 | Standard Error | 0.019957
crafty_008 | = | 0.28 | 1 | 96 | 32 | 0.29755 | 1,96,32 | crafty_008 | 0.00030792 | Observations | 27
crafty_009 | = | 0.28 | 1 | 96 | 48 | 0.29755 | 1,96,48 | crafty_009 | 0.00030792
crafty_010 | = | 0.449 | 2 | 32 | 16 | 0.42393 | 2,32,16 | crafty_010 | 0.00062858 | ANOVA
crafty_011 | = | 0.449 | 2 | 32 | 32 | 0.42393 | 2,32,32 | crafty_011 | 0.00062858 |  | df | SS | MS | F | Significance F
crafty_012 | = | 0.449 | 2 | 32 | 48 | 0.42393 | 2,32,48 | crafty_012 | 0.00062858 | Regression | 3 | 0.68865 | 0.22955 | 576.3787 | 8.9695e-22
crafty_013 | = | 0.451 | 2 | 64 | 16 | 0.42476 | 2,64,16 | crafty_013 | 0.00068844 | Residual | 23 | 0.0091601 | 0.00039826
crafty_014 | = | 0.451 | 2 | 64 | 32 | 0.42476 | 2,64,32 | crafty_014 | 0.00068844 | Total | 26 | 0.69781
crafty_015 | = | 0.451 | 2 | 64 | 48 | 0.42476 | 2,64,48 | crafty_015 | 0.00068844
crafty_016 | = | 0.451 | 2 | 96 | 16 | 0.4256 | 2,96,16 | crafty_016 | 0.0006454 |  | Coefficients | Standard Error | t Stat | P-value | Lower 95% | Upper 95% | Lower 95.0% | Upper 95.0%
crafty_017 | = | 0.451 | 2 | 96 | 32 | 0.4256 | 2,96,32 | crafty_017 | 0.0006454 | Intercept | 0.167 | 0.015601 | 10.7046 | 2.0836e-10 | 0.13473 | 0.19927 | 0.13473 | 0.19927
crafty_018 | = | 0.451 | 2 | 96 | 48 | 0.4256 | 2,96,48 | crafty_018 | 0.0006454 | W | 0.12805 | 0.0030794 | 41.5825 | 3.7838e-23 | 0.12168 | 0.13442 | 0.12168 | 0.13442
crafty_019 | = | 0.671 | 4 | 32 | 16 | 0.68002 | 4,32,16 | crafty_019 | 8.1429e-05 | R | 2.6042e-05 | 0.00014699 | 0.17716 | 0.86093 | -0.00027804 | 0.00033012 | -0.00027804 | 0.00033012
crafty_020 | = | 0.671 | 4 | 32 | 32 | 0.68002 | 4,32,32 | crafty_020 | 8.1429e-05 | Q | 2.6926e-18 | 0.00029399 | 9.1589e-15 | 1 | -0.00060816 | 0.00060816 | -0.00060816 | 0.00060816
crafty_021 | = | 0.671 | 4 | 32 | 48 | 0.68002 | 4,32,48 | crafty_021 | 8.1429e-05
crafty_022 | = | 0.673 | 4 | 64 | 16 | 0.68086 | 4,64,16 | crafty_022 | 6.1735e-05
crafty_023 | = | 0.673 | 4 | 64 | 32 | 0.68086 | 4,64,32 | crafty_023 | 6.1735e-05
crafty_024 | = | 0.673 | 4 | 64 | 48 | 0.68086 | 4,64,48 | crafty_024 | 6.1735e-05
crafty_025 | = | 0.673 | 4 | 96 | 16 | 0.68169 | 4,96,16 | crafty_025 | 7.5524e-05
crafty_026 | = | 0.673 | 4 | 96 | 32 | 0.68169 | 4,96,32 | crafty_026 | 7.5524e-05
crafty_027 | = | 0.673 | 4 | 96 | 48 | 0.68169 | 4,96,48 | crafty_027 | 7.5524e-05
0.0091601